## Sheet1
排烟系统清单（附件）
序号 | 设备名称 | 规格 | 单位 | 数量 | 材质说明
1 | 不锈钢油网烟罩 | 4000*1500 | 平米 | 6 | 1、烟罩壳体采用1.0mm不锈钢板， 2、照明采用防潮防爆灯，鲜风口采用不锈钢播风器，隔油网工艺要求S型油网，隔油网工艺要求折死角边；3、所有连接处必须段焊；4、接油盒采用200*50不锈钢油盒，避免因高温变形漏油，背面U型边压死角边形成加强筋，连接处为满焊。
2 |  | 6700*1300 | 平米 | 8.7
3 | 不锈钢装饰扣板 | 6700*1200 | 平米 | 8 | 采用不锈钢；板厚≥1.0mm
4 |  | 4000*1200 | 平米 | 4.8
5 | 不锈钢封板 | 平面6700*1950 | 平米 | 13 | 采用不锈钢；板厚≥1.0mm
6 |  | L型4000*1250 | 平米 | 5
7 | 低噪音风机 | 双进风柜式风机11kw | 台 | 1 | 1、多翼式离心钢架结构， 2、柜体钢架采用SPCC冷轧板，厚度2.0MM，表面静电喷涂工艺； 3、柜身外壳采用SX54镀锌板组装，厚度S=1.0mm, 4、风柜骨架采用Q235-L50*50*5国标角铁；叶轮材料为优质低碳钢； 5、叶片要求采用模具化机械一次成型，同台风柜叶片一致、叶片间距均匀，角度按照性能参数而定，叶片倾角要按规范执行。 6、叶片材料为国内知名生产厂家生产，平衡等级为G2.5； 7、采用SKF、NSK\PEER轴承，国标皮带轮；
8 | 风柜固定减震器及支架 | 阻尼型减震器/槽钢焊接底座 | 个 | 1 | 1、减小风柜传动对整体排风系统及建筑物的震动
9 | 排烟管道 | 400*600mm/直管、变径、弯头等 | 米 | 38 | 1、采用0.7mm镀锌板； 2、配30*30mm国标角铁做连接法兰
10 | 调风阀 | 与管道匹配 | 个 | 1 | 钢架结构，调节风量大小
11 | 软连接 | 防水放油隔风布 | 个 | 1 | 1、防水帆布； 2、降低风柜震动对整体排风系统的震动
12 | 风机启动变频控制箱 | 与风机匹配 | 个 | 1 | 1、采用电动机转矩自适应控制，能自动使电动机的加速转矩和负载转矩相适应，使电动机得到一个合理的加速转矩，电动机起动平稳、快捷。 2、具有短路、缺相、三相电流不平衡、过载、堵转及相序检测功能。
13 | 高空油烟净化器 | 处理20000万风量/h | 台 | 1 | 1、油烟由风机吸入油烟净化器； 2、利用高压静电场降解、炭化大部分油烟气体、油雾； 3、少部分微小油粒被收集在极板上并在自身重力的作用下流到集油盘，经排油通道排出，余下的微米级油雾被电场降解成二氧化碳和水，最终排出洁净空气； 4、同时在高压发生器的作用下，电场内空气产生臭氧，除去了烟气中大部分的气味。
14 | 管道消声器 | 与风机出口尺寸匹配 | 节 | 1